## Interface
INPUT DATA
VIN [V] | Tolerance [%] | Tambiente [°C] | VOUT [V] | IOUT [mA] | Mouser Electronics
12.5 | 20 | 50 | 20 | 300
OUTPUT DATA
RL [W] | R [W] | Pz [W] | PSRR% | TL [°C] | Diode:
66.6667 | 1 | 244 | -65.5687 | 200 | Resistance: 1 Ω ± 5% 100ppm/°C
ERROR: The output voltage must be between 3,3V and Vin

## Decadi E12
1 | 1
1.2 | 1.2
1.5 | 1.5 | R= | 1
1.8 | 1.8
2.2 | 2.2 | [5 empty] | I | V
2.7 | 2.7 | [5 empty] | 0.1 | 5.04
3.3 | 3.3 | Rz [W] | Vtyp [V] | VMAXnom-D [V] | Vmin [V] | VMAX [V] | 0.2 | 5.09
3.9 | 3.9 | -31.25 | 17.6775 | 16.4775 | 14.14 | 21.21 | 0.3 | 5.094
4.7 | 4.7 | [5 empty] | 0.4 | 5.13
5.6 | 5.6 | [5 empty] | 0.5 | 5.15
6.8 | 6.8 | [5 empty] | 0.6 | 5.18
8.2 | 8.2 | [5 empty] | 0.7 | 5.21
10 | 10 | I [A]= | 12.2 | Pr: |  |  | 0.8 | 5.23
12 | 12 | zener |  | 156.25 |  |  | 0.9 | 5.26
15 | 15
18 | 18
22 | 22
27 | 27
33 | 33
39 | 39
47 | 47
56 | 56
68 | 68
82 | 82
100 | 100
120 | 120
150 | 150
180 | 180
220 | 220
270 | 270
330 | 330
390 | 390
470 | 470
560 | 560
680 | 680
820 | 820
1000 | 1000
1200 | 1200
1500 | 1500
1800 | 1800
2200 | 2200
2700 | 2700
3300 | 3300
3900 | 3900
4700 | 4700
5600 | 5600
6800 | 6800
8200 | 8200

## Diodi
3.3 | 1N5333B | 1 | 0 | Somma:
3.6 | 1N5334B | 1 | 0
3.9 | 1N5335B | 1 | 0
4.3 | 1N5336B | 1 | 0
4.7 | 1N5337B | 1 | 0
5.1 | 1N5338B | 1 | 0
5.6 | 1N5339B | 1 | 0 |  | Uscita:
6 | 1N5340B | 1 | 0
6.2 | 1N5341B | 1 | 0
6.8 | 1N5342B | 1 | 0
7.5 | 1N5343B | 1 | 0
8.2 | 1N5344B | 1 | 0
8.7 | 1N5345B | 1 | 0
9.1 | 1N5346B | 1 | 0
10 | 1N5347B | 1 | 0